## 报价清单
海洋大学雅思考场网络系统弱电设备清单参数
序号 | 设备及材料名称 | 品牌 | 型号 | 招标参数 | 数量 | 单位 | 单价 | 合计
一、网络系统
1 | 六类UTP双绞线 |  |  | 六类非屏蔽双绞线 | 1 | 项
2 | 六类信息模块 |  |  | 六类网络模块 | 50 | 个
3 | 单口面板 |  |  | 86型面板 | 50 | 个
4 | 24口六类配线架 |  |  | 24口六类网络配线架 | 3 | 个
5 | 理线架 |  |  | 12档24口 | 5 | 个
6 | 六类跳线 |  |  | 长度根据现场实际情况 | 1 | 批
7 | 防火墙 |  |  | 端口：1个配置口+2个USB 8千兆电口+2千兆口Combo+2千兆电Bypass口 支持安全控制、VPN、NAT、DOS/DDOS、IPS、AV、应用控制、DLP、URL分类及自定义过滤等功能 | 1 | 台
8 | 路由器（带AC管理） |  |  | 强大的业务并发处理能力，带机量可达≥50 支持2个千兆WAN口，3个千兆LAN口，支持USB接口 内置AC功能，支持AP统一管理 | 1 | 台
9 | 网络交换机 |  |  | 端口：24 *10/100/1000TX+ 4*SFP 支持千兆端口接入，千兆上行接口，支持Jumbo Frame，支持802.1X，MAC认证，端口安全，支持LACP协议，支持4K个VLAN，支持最大16K MAC地址及黑洞MAC等特性，支持基于端口的二三层优先级自动映射，支持基于端口的镜像，支持重定向，支持端口隔离，支持访问控制列表，支持端口限速，支持以太网IPv6功能。 | 3 | 台
10 | POE交换机 |  |  | 全线速的二层千兆交换能力，保证所有端口无阻塞进行报文转发； 5个10/100M/1000M自适应RJ45端口； 支持POE+供电； 支持四级拨码开关，标准交换、Vlan模式、流控模式、汇聚上联四种工作模式； | 1 | 台
11 | AP |  |  | 2.4G和5G双频覆盖 支持802.11ac标准，提供1200M高速无线传输速率 全千兆端口，提供千兆有线传输速率 支持网线(PoE)和DC电源两种供电方式 | 2 | 台
12 | 桥架 |  |  | 根据现场实际情况 | 1 | 项
13 | PVC管 |  |  | 根据现场实际情况 | 1 | 项
14 | 辅材一批 |  |  | 根据现场实际情况 | 1 | 项
二、监控系统
1 | 六类UTP双绞线 |  |  | 六类非屏蔽双绞线 | 1 | 项
2 | 24口六类配线架 |  |  | 24口六类网络配线架 | 2 | 个
3 | 理线架 |  |  | 12档24口 | 4 | 个
4 | 六类跳线 |  |  | 长度根据现场实际情况 | 50 | 根
5 | POE交换机 |  |  | 提供24个10M/100M/1000M自适应以太网端口，2个10G SFP+上行光口 支持 PoE+，整机 370W PoE 供电 一键模式切换，支持“标准交换、端口隔离、汇聚上联、网络克隆” 四种工作模式 | 3 | 台
6 | 桥架 |  |  | 根据现场实际情况
7 | PVC管 |  |  | 根据现场实际情况
8 | 高清网络半球摄像机 |  |  | 1. 设备应为高清防暴半球型网络摄像机，应采用工业级嵌入式架构，采用专用芯片和嵌入式操作系统，稳定可靠 2. 设备应采用 1/2.8 英寸 200 万高性能逐行扫描图像传感器，最低照度至少为 0.001Lux （彩色），0.0001Lux（黑白）。 3. 设备应具备焦距 2.7-12mm 电动调焦镜头。 4. ▲设备应满足图像信噪比≥ 57dB，图像清晰度≥1000TVL，亮度等级≥ 11 级，延时不高于 125ms，保证画面精细度（以公安部授权机构出具的检验报告为准，需提供报告复印件并加盖原厂公章）。 5. ▲设备应采用高效的 H.265（Main Profile）视频编码算法，有效降低存储、节省带宽， 同时支持 H.264(Baseline Profile、Main Profile、High Profile)/MJPEG 编码，保证与现 有 H.264 方案系统的兼容性（以公安部授权机构出具的检验报告为准，需提供报告复印件并加盖原厂公章）。 6. 最大支持分辨率 1920×1080，帧率在 1-30fps 可调。 7. 支持 3 码流并发输出；可达到主码流 1920×1080，帧率 30 帧/秒，第一辅码流 704×576， 帧率 30 帧/秒，第二辅码流 1280×720，帧率 30 帧/秒，各码流分辨率、帧率可设，可分别 用于高清存储、电视墙观看、手机客户端浏览或智能分析等方式。 8. 设备音频编码格式应支持 G.722、AAC_LC 音频编码标准，支持 AEC 回声抵消、混音录像等功能。 9. ▲支持 115dB 超宽动态，以便在逆光环境下仍能实现较好的图像成像效果（以公安部授权机构出具的检验报告为准，需提供报告复印件并加盖原厂公章）。 10. 支持 SMART IR 功能，解决过曝或曝光不足等问题。 11. 支持竖屏（走廊）模式，有效提升狭长环境监控区域。 12. 支持断链转存功能，保证录像完整性。 13. 设备应具备遮挡告警、警戒线、场景变更、区域入侵、区域离开、物品遗留、物品拿取、 音频异常侦测、虚焦检测等智能功能 14. ▲设备应支持数字拾音器等物联拓展功能。（需提供公安部检测机构出具的检测报告复印件并加盖原厂公章） 15. 设备应具备 1×RJ45、1×RS485、1×BNC、1×TF 卡（最大支持 128G）、2×LineIn、 1×LineOut、1×开关量报警输入、1×开关量报警输出、1×DC12V 接口。丰富的接口，满足多种方式的应用。 16. 设备应具备 IK10 防暴等级结构，须提供国家认可的权威机构出具的检测报告复印件并 加盖原厂公章。 17. 设备应满足 IP67级防护要求。 18. ▲设备厂家须有考场建设经验，须提供相关案例证明并加盖原厂公章。 | 48 | 台
9 | NVR |  |  | 1. 设备应为高清网络录像机，应采用工业级嵌入式架构，采用专用芯片和嵌入式操作系统，稳定可靠。 2. 设备应采具备64路网络视频接入能力，接入最大带宽为320Mbps 3. 支持H.265、H.264编码格式的视频图像自适应解码（以公安部授权机构出具的检验报告为准）； 4. ▲支持同时显示输出16路H.265编码格式的图像1080P分辨率（25帧/秒）或5路H.264编码格式图像800万分辨率（25帧/秒）；（需提供公安部检测机构出具的检测报告复印件并加盖原厂公章）； 5. 解码分辨率支持4096*2160（25帧/S）、3840*2160（25帧/S）、3072*2048（25帧/S）、2560*1440（25帧/S）、2592*1520（25帧/S）、2048*1520（25帧/S）、1920*1080（25帧/S）、1600*1200（25帧/S）、1280*720（25帧/S）、704*576（25帧/S）、352*288（25帧/S）； 6. 支持G.711、G.722、ADPCM、AACLC音频格式解码； 7. 支持 HDMI 和 VGA 接口同时不同源输出，HDMI接口支持3840*2160分辨率，VGA接口支持1920*1080分辨率； 8. ▲支持通过客户端对NVR的HDMI和VGA视频输出分别进行远程控制，包括画面风格切换及视频源设置；（需提供公安部检测机构出具的检测报告复印件并加盖原厂公章）； 9. 支持在1、4预览界面下，单通道回放刚过去的2分钟录像； 10. 支持手动、定时、报警、移动侦测等录像模式； 11. 支持对视频通道的饱和度、亮度、对比度、色度、锐度、图像增强、2D降噪、3D降噪进行调节，各通道可分别配置； 12. 支持客户端与设备端进行实时双向对讲，支持设备端与IPC进行实时双向对讲； 13. 支持通过本地、远程登录设备时，如密码错误次数超过设定值，可锁定该账户； 14. 能自动识别磁盘容量，可以显示硬盘容量，磁盘组的容量，硬盘的健康状态，SMART信息，非工作硬盘处于休眠状态； | 1 | 台
10 | 硬盘 |  |  | 8TB SATA6Gb/s 7200转256M | 8 | 块
11 | 监控大屏 |  |  | 屏幕尺寸：55英寸 分辨率：2160p 亮度：200-300尼特 响应时间：9.5ms 屏幕比例：16:9 对比度：5000：1 | 2 | 台
12 | UPS |  | 3KVA/2400W 含外置电池箱 | 电压：220V 支持监控和门禁续航半小时 | 1 | 台
13 | 辅材一批 |  | 定制 | 根据现场实际情况 | 1 | 批
三、门禁系统及保密室红外报警
1、门禁系统
1 | 单门磁力锁 |  |  | 单门磁力锁 锁具拉力280KG 可用于90度开门 | 9 | 个
2 | 双门磁力锁 |  |  | 双门磁力锁 锁具拉力280KG 可用于90度开门 | 3
3 | 磁力锁支架 |  |  | 配套 | 12 | 个
4 | 控制器 |  |  | 4门智能门禁控制主机 | 4 | 个
5 | 读卡器 |  |  | 支持刷卡和密码两种方式 | 15 | 个
6 | 出门按钮 |  |  | 配套 | 9 | 个
7 | IC卡 |  |  | 配套 | 50 | 张
8 | 门禁线缆 |  |  | 根据现场实际情况 | 15 | 套
9 | 网络交换机 |  |  | 端口：24 *10/100/1000TX+ 4*SFP 支持千兆端口接入，千兆上行接口，支持Jumbo Frame，支持802.1X，MAC认证，端口安全，支持LACP协议，支持4K个VLAN，支持最大16K MAC地址及黑洞MAC等特性，支持基于端口的二三层优先级自动映射，支持基于端口的镜像，支持重定向，支持端口隔离，支持访问控制列表，支持端口限速，支持以太网IPv6功能。 | 1 | 台
10 | 辅材一批 |  |  | 根据现场实际情况 | 1 | 项
I | 其他辅材 |  |  | 根据现场实际情况 | 1 | 项
II | 布线、设备安装调试等 |  |  | 按照官方指定拍摄位置角度、保存时间、安保等级进行设备调试 | 1 | 项
III | 机柜 |  |  | 尺寸：600*800*2000mm | 1 | 项
合计